## MRP-20751
|  | Job Number | Submitter | Contact | # of Samples | Date Approved
|  | MRP-20751 | EMRI_MINEWASTE | Mike O'Keeffe | 8 | 2025-02-26
|  |  | C-ABA | C-ABA | C-ABA | C-ABA | C-ABA | C-ABA | C-ABA | C-ABA | C-ABA | C-ABA | C-ABA | C-ABA | C-ABA | C-ABA | C-ABA | C-ABA | C-ABA
Lab No. | Field No. | Sample Description | Acid Leachable SO4-S | AP | C | CO3 (HCl) as %CO3 | Final pH | Fizz Rate | HCl | HCl_add | NaOH | Net NP | NP | NP/AP | Paste pH | S | Sample weight | Sulphide | Vol NaOH to pH=8.3
|  |  | % | t CaCO3/1000 t | % | % | no unit | rating | Normality | mL | Normality | t CaCO3/1000 t | t CaCO3/1000 t | ratio | no unit | % | g | % | mL
C-570352 | 23-GLN-WTP-GRAB | Sample coordinates taken from center of treatment facility | 1.98 | 0.72 | 0.705 | 2.96 | 1.86 | 2 | 0.1 | 333.4 | 0.1 | 84.9 | 85.6 | 119 | 7.32 | 2 | 2.01 | 0.02 | 299
C-570353 | 23-LVL-WTP-GRAB-DUP | Sample coordinates taken from center of treatment facility | 0.53 | 2.44 | 4.7 | 10.7 | 1.53 | 3 | 0.1 | 470 | 0.1 | 306 | 308 | 126 | 8.52 | 0.609 | 2 | 0.08 | 347
C-570354 | 23-EGL-WTP-GRAB | Sample coordinates taken from center of treatment facility | 0.78 | 8.06 | 0.424 | 1.49 | 1.63 | 3 | 0.1 | 20 | 0.1 | 22.5 | 30.6 | 3.8 | 5.78 | 1.04 | 1.98 | 0.26 | 7.89
C-570355 | 23-ARG-WTP-GRAB | Sample coordinates taken from center of treatment facility | 1.69 | 0.31 | 2.68 | 13.3 | 1.58 | 3 | 0.1 | 460 | 0.1 | 329 | 330 | 1054 | 8.11 | 1.69 | 2 | < 0.01 | 328
C-570356 | 23-SLT-WTP-GRAB | Sample coordinates taken from center of treatment facility | 0.29 | 0.97 | 0.274 | 0.86 | 1.73 | 3 | 0.1 | 56.8 | 0.1 | 13.2 | 14.2 | 14.7 | 7 | 0.318 | 1.98 | 0.03 | 51.18
C-570357 | 23-LVL-WTP-GRAB | Sample coordinates taken from center of treatment facility | 0.58 | 2.22 | 4.79 | 11.7 | 1.56 | 3 | 0.1 | 455 | 0.1 | 298 | 301 | 136 | 8.52 | 0.655 | 2.01 | 0.07 | 334
C-570358 | 23-BHK-WTP-GRAB | Sample coordinates taken from center of treatment facility | 1.18 | 0.31 | 3.59 | 17.8 | 1.67 | 3 | 0.1 | 440 | 0.1 | 408 | 409 | 1308 | 8.16 | 1.18 | 2.02 | < 0.01 | 275
C-570359 | SAR-L.1 |  | < 0.04 | 1.09 | 1.03 | 1.17 | 1.27 | 2 | 0.1 | 20 | 0.1 | 14.2 | 15.3 | 14 | 7.68 | 0.058 | 2.01 | 0.04 | 13.86

## SHEET_TEMPLATE (hidden)
|  | Job Number | Submitter | Contact | # of Samples | Date Approved
Lab No. | Field No. | Sample Description

## QAQC
|  |  | C-ABA | C-ABA | C-ABA | C-ABA | C-ABA | C-ABA | C-ABA | C-ABA | C-ABA | C-ABA | C-ABA | C-ABA | C-ABA | C-ABA | C-ABA | C-ABA | C-ABA
|  |  | Acid Leachable SO4-S | AP | C | CO3 (HCl) as %CO3 | Final pH | Fizz Rate | HCl | HCl_add | NaOH | Net NP | NP | NP/AP | Paste pH | S | Sample weight | Sulphide | Vol NaOH to pH=8.3
|  |  | % | t CaCO3/1000 t | % | % | no unit | rating | Normality | mL | Normality | t CaCO3/1000 t | t CaCO3/1000 t | ratio | no unit | % | g | % | mL
MRP-20724 | C-569538 | SAR-L.1 | < 0.04 | 1.22 | 1.03 | 1.11 | 1.36 | 2 | 0.1 | 20 | 0.1 | 7.28 | 8.5 | 6.97 | 7.19 | 0.075 | 2.03 | 0.04 | 16.55
|  | Comparison to Preferred Value | OK | 141.8605 | 101.2396 | 108.587 | 104.3923 | 97.2973 | 100 | 100 | 100 | 61.7647 | 67.2527 | 41.0537 | 95.7461 | 119.787 | 100.9671 | 144 | 110.9415
Comparison to Mean
|  | Preferred Value | 0.045556 | 0.86 | 1.0174 | 1.0222 | 1.3028 | 2.0556 | 0.1 | 20 | 0.1 | 11.7867 | 12.6389 | 16.9778 | 7.5094 | 0.062611 | 2.0106 | 0.027778 | 14.9178
Mean (n=)
MRP-20724 | C-569554 | GSP-QC | < 0.04 | 0.81 | 0.205 | 0.73 | 1.15 | 2 | 0.1 | 20 | 0.1 | 10.6 | 11.4 | 14 | 8.49 | 0.047 | 2 | 0.03 | 15.44
|  | Comparison to Preferred Value | OK | 135.5649 | 108.1794 | 131.5315 | 95.4357 | 100 | 100 | 100 | 100 | 94.8546 | 97.0213 | 64.3678 | 100.5031 | 106.2147 | 99.6264 | 150 | 101.0141
Comparison to Mean
|  | Preferred Value | < 0.04 | 0.5975 | 0.1895 | 0.555 | 1.205 | 2 | 0.1 | 20 | 0.1 | 11.175 | 11.75 | 21.75 | 8.4475 | 0.04425 | 2.0075 | 0.02 | 15.285
Mean (n=)
MRP-20724 | C-569570 | SAR-L.2 | <0.04 | 0.31 | 0.176 | 0.29 | 1.16 | 2 | 0.1 | 20 | 0.1 | -2.21 | -1.9 | -6.08 | 7.74 | 0.011 | 2.05 | < 0.01 | 20.79
Comparison to Preferred Value
Comparison to Mean
|  | Preferred Value | -- | -- | -- | -- | -- | -- | -- | -- | -- | -- | -- | -- | -- | -- | -- | -- | --
Mean (n=)
MRP-20747 | C-570291 | SAR-L.1 | < 0.04 | 1.25 | 1.04 | 0.95 | 1.23 | 2 | 0.1 | 20 | 0.1 | 11 | 12.3 | 9.84 | 7.49 | 0.054 | 2.01 | 0.04 | 15.04
|  | Comparison to Preferred Value | OK | 145.3488 | 102.2225 | 92.9348 | 94.4136 | 97.2973 | 100 | 100 | 100 | 93.3258 | 97.3187 | 57.9581 | 99.7411 | 86.2467 | 99.9724 | 144 | 100.8193
Comparison to Mean
|  | Preferred Value | 0.045556 | 0.86 | 1.0174 | 1.0222 | 1.3028 | 2.0556 | 0.1 | 20 | 0.1 | 11.7867 | 12.6389 | 16.9778 | 7.5094 | 0.062611 | 2.0106 | 0.027778 | 14.9178
Mean (n=)
MRP-20747 | C-570308 | SAR-M.2 | 0.06 | 0.59 | 0.31 | 0.67 | 1.21 | 2 | 0.1 | 20 | 0.1 | 6.21 | 6.8 | 11.5 | 7.2 | 0.075 | 2.01 | 0.02 | 17.28
|  | Comparison to Preferred Value | 90.9091 | 85.3012 | 105.0254 | 100.7519 | 91.7826 | 85.7143 | 100 | 100 | 100 | 131.2342 | 123.6364 | 136.1914 | 98.4503 | 89.6414 | 99.505 | 92.3077 | 96.8791
Comparison to Mean
|  | Preferred Value | 0.066 | 0.69167 | 0.29517 | 0.665 | 1.3183 | 2.3333 | 0.1 | 20 | 0.1 | 4.732 | 5.5 | 8.444 | 7.3133 | 0.083667 | 2.02 | 0.021667 | 17.8367
Mean (n=)
MRP-20747 | C-570321 | SAR-H | 0.19 | 8.47 | 0.847 | 2.47 | 1.84 | 2 | 0.1 | 20 | 0.1 | 8.23 | 16.7 | 1.97 | 6.87 | 0.458 | 1.98 | 0.27 | 13.4
|  | Comparison to Preferred Value | 85.3933 | 112.8205 | 99.3548 | 107.7426 | 110.5105 | 114.2857 | 100 | 78.9733 | 100 | 118.9736 | 115.7712 | 102.4707 | 99.1342 | 98.7069 | 98.6301 | 112.5 | 68.5773
Comparison to Mean
|  | Preferred Value | 0.2225 | 7.5075 | 0.8525 | 2.2925 | 1.665 | 1.75 | 0.1 | 25.325 | 0.1 | 6.9175 | 14.425 | 1.9225 | 6.93 | 0.464 | 2.0075 | 0.24 | 19.54
Mean (n=)
MRP-20748 | C-570359 | SAR-L.1 | < 0.04 | 1.09 | 1.03 | 1.17 | 1.27 | 2 | 0.1 | 20 | 0.1 | 14.2 | 15.3 | 14 | 7.68 | 0.058 | 2.01 | 0.04 | 13.86
|  | Comparison to Preferred Value | OK | 126.7442 | 101.2396 | 114.4565 | 97.484 | 97.2973 | 100 | 100 | 100 | 120.4751 | 121.0549 | 82.4607 | 102.2712 | 92.6353 | 99.9724 | 144 | 92.9093
Comparison to Mean
|  | Preferred Value | 0.045556 | 0.86 | 1.0174 | 1.0222 | 1.3028 | 2.0556 | 0.1 | 20 | 0.1 | 11.7867 | 12.6389 | 16.9778 | 7.5094 | 0.062611 | 2.0106 | 0.027778 | 14.9178
Mean (n=)
Low concentration difference/ near detection limit/ rounding value so error is greater
Value not uncommon for reference material, is within BQS limits, or has otherwise been deemed acceptable.